## BOM_【征集令】成熟超可爱的小苹果天气时钟可充电 已验证_2
No. | Quantity | Device | Designator | Footprint | Value | Manufacturer Part | Manufacturer | Supplier Part | Supplier
1 | 1 | CR1220-2 | B1 |  |  | CR1220-2 | Q&J | C70381 | LCSC
2 | 3 | C0603C104K5RAC7411 | C1,C12,C13 |  |  | C0603C104K5RAC7411 | KEMET | C599650 | LCSC
3 | 4 | 100pF | C3,C4,C5,C6
4 | 1 | 100nF | C7
5 | 2 | 0603X106M160NT | C11,C14 |  |  | 0603X106M160NT | FH | C108340 | LCSC
6 | 1 | LCD-240x240 | LCD2
7 | 1 | FC-D1608UGK-520D10 | LED1 |  |  | FC-D1608UGK-520D10 | NATIONSTAR | C84267 | LCSC
8 | 1 | FC-DA1608HRK-620D | LED2 |  |  | FC-DA1608HRK-620D | NATIONSTAR | C84263 | LCSC
9 | 1 | AO3401 | Q1
10 | 12 | 22R | R1,R4,R5,R6,R7,R8,R9,R10,R11,R12,R13,R14
11 | 2 | RT0603BRD071KL | R2,R3 |  |  | RT0603BRD071KL | YAGEO | C110776 | LCSC
12 | 1 | RMC06031.2K1%N | R15 |  |  | RMC06031.2K1%N | Tyohm | C325597 | LCSC
13 | 1 | SW-PB | S1
14 | 1 | TA-3524A-A1 | SW2 |  |  | TA-3524A-A1 | Yuandi | C514014 | LCSC
15 | 1 | ESP8266 | U2
16 | 1 | CH340N | U3
17 | 1 | TP4056 | U4 |  |  | TP4056 | UMW(Youtai Semiconductor Co., Ltd.) | C725790 | LCSC
18 | 1 | LP2992AIM5-3.3 | U5
19 | 1 | TYPE-C16PIN | USB2 |  |  | TYPE-C16PIN | SHOU HAN | C393939 | LCSC